## Забор
Смета
на устройство забора из профнастила
№ п/п | Показатель (вид материала) | Ед.изм. | Объёмы (размеры) | Цена за единицу работы (стоимость единицы материалов), руб.. | Итого за работу, руб.. | Итого на материал, ориентировочно, руб..
1 | Длина забора | м | 100
2 | Высота забора (по высоте профлиста) | м | 2
3 | Расстояние между столбами | м | 3.7
4 | Количество столбов | шт | 28.027
5 | Выемка грунта (под столбы фундамента (0,4 х 0,4 х 0,8м) | м3 | 3.5875 | 600 | 2152.4757
6 | Разравнивание вынятого грунта по территории | т | 5.3812 | 300 | 1614.3568
7 | Заливка фундаментов столбов с изготовлением бетона вручную или на бетономешалке | м3 | 3.9462 | 3800 | 14995.5805
8 | Затраты на бетон (цемент+песок+щебень) | м3 | 3.9462 | 3600 |  | 14206.3395
9 | Общая длина бетонной ленты между столбами (длина столбов исключена) | м | 0
10 | Глубина бетонной ленты (ростверка)(ниже уровня земли) | м | 0.3
11 | Высота бетонной ленты (ростверка)(выше уровня земли) | м | 0.2
12 | Ширина бетонной ленты | м | 0.25
13 | Общая высота бетонирования ленты | м | 0.5
14 | Выемка грунта по ленте | м3 | 0 | 600 | 0
15 | Разравнивание вынятого грунта по территории | т | 0 | 300 | 0
16 | Заливка ленты с изготовлением бетона вручную или на бетономешалке с выставлением опалубки и вязкой арматуры (в 6 ниток) | м3 | 0 | 4000 | 0
17 | Затраты на бетон (цемент+песок+щебень) | м3 | 0 | 4000 |  | 0
18 | Арматура д20 | м | 0 | 20 |  | 0
19 | Вязальная проволока | м | 0 | 5 |  | 0
20 | Армировочная сетка (один слой) | м2 | 0 | 100 |  | 0
21 | Подготовка и установка железных столбов (шаг 3.7м) | шт | 28.027 | 150 | 4204.0541
22 | Труба металическая 60 х 60 х 2мм | м | 84.0811 | 100 |  | 8408.1081
23 | Круг отрезной по металу | шт | 10 | 50 |  | 500
24 | Монтаж столбов из облицовочного кирпича 80*120*250мм (в два кирпича) | шт | 0 | 3000 | 0
25 | Кирпич лицевой 80*120*250мм | шт | 0 | 14 |  | 0
26 | Затраты на раствор (цемент+песок) | м3 | 0 | 3500 |  | 0
27 | Монтаж колпаков на столб | шт | 0 | 150 | 0
28 | Колпаки жестяныепод цвет забора из метала | шт | 0 | 750 |  | 0
29 | Изготовление и монтаж ворот и калиток (Одна калитка 1м шириной и одни ворота 3м шириной) | м2 | 8 | 700 | 5600
30 | Труба профильная 40х20х1,5 | т | 0.17937 | 26500 |  | 4753.3838
31 | Петли воротные | шт | 6 | 250 |  | 1500
32 | Петли под замки | шт | 4 | 30 |  | 120
33 | Электроды | кг | 2.4 | 80 |  | 192
34 | Круг отрезной по металу | шт | 3.2 | 50 |  | 160
35 | Монтаж каркаса забора (2 прожилины) | м.п. | 100 | 100 | 10000
36 | Труба профильная 40х20х1,5 | т | 0.2952 | 26500 |  | 7822.8
37 | Электроды | кг | 15 | 80 |  | 1200
38 | Круг отрезной по металлу | шт | 20 | 50 |  | 1000
39 | Огрунтовка и покраска металлоконструкций (двух прожилин и столбов) | м2 | 41.9373 | 100 | 4193.7297
40 | Эмаль ПФ115 | кг | 12.5812 | 120 |  | 1509.7427
41 | Грунтовка ГФ-021 | кг | 12.5812 | 100 |  | 1258.1189
42 | Уайт-спирит | л | 2.5162 | 45 |  | 113.2307
43 | Облицовка забора профнастилом по металлическому каркасу (без покраски т.к. профнастил оцинкованный с полимерным покрытием) | м2 | 200 | 150 | 30000
44 | Профнастил оцинкованный с полимерным покрытием С21 | м2 | 200 | 200 |  | 40000
45 | Кровельные саморезы | т.шт. | 0.84 | 2500 |  | 2100
46 | Прочее
47 | Прочие неучтённые материалы (перчатки, доп.крепёж и т.п.) (до 3% от общей стоимости материалов) |  |  |  |  | 2545.3117
| ВСЕГО |  |  |  | 72760.1968 | 87389.0354
Забор из профнастила испытывает на себе значительные ветровые нагрузки. Сила ветра в нашей зоне может достигать 28 кг на каждый квадратный метр забора.Таким образом, столбы и фундаменты должны обеспечить возможность забора противостоять ветровым нагрузкам. Каждый столб необходимо бетонировать (устраивать столбчатый фундамент размером примерно 400х400х800мм). Шаг столбов забора должен быть равен 3-6 метров. Чем выше забор, тем реже следует устанавливать столбы и глубже их бетонировать. Не рекомендуется устанавливать столбы, просто забивая их в землю т.к. они будут "гулять" при перепадах температур лето-зима и могут невыдержать напора ветра. Для изготовления столбов лучше использовать металические трубы круглого, прямоугольного и квадратного сечения.
Ячейки выделенные жёлтым цветом предназначены только для расчёта количества и стоимости материалов которые Вам нужно закупать (конечно, цены средние там проставлены по рынку можете их менять и смета всё пересчитает). Ячейки выделенные зелёным цветом можете изменять и смета всё остальное автоматически пересчитает. Бетонная лента посчитана с армированием. Если необходимы уточнения - внесу. Бригада может приступить к работе в ближайшее время. Автотранспорт свой, все инструменты. Необходимо помещение для проживания (можно бытовка), наличие электроэнергии для бытовых нужд и работы электроинструментов. Аванс на питание из расчёта 2000 руб. в неделю на человека. В бригаде все Россияне из одного городка Брянской области.
Исполнитель Коханов Игорь
телефон 89605521834
Емайл Kompaskiv@rambler.ru |  |  | 18.06.2009г.
Note on D36: Admin: Если больше или меньше то вставьте своё значение
Note on D8: Admin: Если больше или меньше то вставьте своё значение
Note on D9: Admin: Если больше или меньше то вставьте своё значение
Note on D10: User: Если больше или меньше то вставьте своё значение
Note on D17: Admin: Если больше или меньше то вставьте своё значение
Note on D18: Admin: Если больше или меньше то вставьте своё значение
Note on D19: Admin: Если больше или меньше то вставьте своё значение
Note on D16: Igor: Если лента армопояса нужна, то поставьте в эту ячейку нужное значение
Note on D31: Igor: Если железные столбы нужно облицовывать кирпичём, то поставьте в эту ячейку количество столбов для облицовки